## Rajzparaméterek
Edényfenék:
Megnevezés: | Mélydomborítású edényfenék 1300/12 MSZ 1455: P235 GH
s = | 12 | mm
R = | 1170 | mm
D = | 1300 | mm
r = | 227 | mm
h = | 325 | mm
h1 = | 65 | mm
Köpenny:
Táblalemez méretek: |  | 1000x2000
1250x2500
1500x3000
1500x6000
Köpeny méret: | 4084,1x2
s = | 12 | mm
Csonkok:
Búvónyílás: | NA 500
Megnevezés:
Cső: | lemezből hengerelt, mint a köpeny
Táblalemez méretek: |  | 1000x2000
1250x2500
1500x3000
1500x6000
Köpeny méret: | 1595,9x150
Merevítő tárcsa:
b = | 140 | mm
h = | 5
Karima: | Hegeszthető toldatos karima NA 500 MSZ 2923 NNY 16
D = | 715 | mm
b = | 34 | mm
øk = | 650 | mm
h = | 90 | mm
d1 = | 508 | mm
s = | 8 | mm
d3 = | 548 | mm
r = | 12 | mm
c = | 16 | mm
d4 = | 610 | mm
f = | 4 | mm
d2 = | 33 | mm
Búvónyílás fenéklemez: | NA 500
Megnevezés:
Vakkarima: | Vakkarima B NA 500 MSZ 4583 NNY 16
D = | 715 | mm
b = | 34 | mm
øk = | 650 | mm
d1 = | 478 | mm
d2 = | 33 | mm
Töltőcsonk: | NA 80
Megnevezés:
Cső: | Acélcső 89x3,2-3000 MSZ 99 St 33 R MSZEN 10027
dk = | 89 | mm
s = | 3.2 | mm
Karima: | Hegeszthető toldatos karima NA 80 MSZ 2923 NNY 16
D = | 200 | mm
b = | 20 | mm
øk = | 160 | mm
h = | 50 | mm
d1 = | 89 | mm
s = | 3.5 | mm
d3 = | 105 | mm
r = | 8 | mm
c = | 12 | mm
d4 = | 138 | mm
f = | 3 | mm
d2 = | 18 | mm
Ürítőcsonk: | NA 40
Megnevezés:
Cső: | Acélcső 44,5x2,6-3000 MSZ 99 St 33 R MSZEN 10027
dk = | 44.5 | mm
s = | 2.6 | mm
Karima: | Hegeszthető toldatos karima NA 40 MSZ 2923 NNY 16
D = | 150 | mm
b = | 18 | mm
øk = | 110 | mm
h = | 45 | mm
d1 = | 44.5 | mm
s = | 3 | mm
d3 = | 60 | mm
r = | 6 | mm
c = | 7 | mm
d4 = | 88 | mm
f = | 3 | mm
d2 = | 18 | mm
Biztoncsági szelep csonk: | NA 80
Megnevezés:
Cső: | Acélcső 89x3,2-3000 MSZ 99 St 33 R MSZEN 10027
dk = | 89 | mm
s = | 3.2 | mm
Karima: | Hegeszthető toldatos karima NA 80 MSZ 2923 NNY 16
D = | 200 | mm
b = | 20 | mm
øk = | 160 | mm
h = | 50 | mm
d1 = | 89 | mm
s = | 3.5 | mm
d3 = | 105 | mm
r = | 8 | mm
c = | 12 | mm
d4 = | 138 | mm
f = | 3 | mm
d2 = | 18 | mm
Víztelenítő csonk: | NA 20
Megnevezés:
Cső: | Acélcső 25x2,3-3000 MSZ 99 St 33 R MSZEN 10027
dk = | 25 | mm
s = | 2.3 | mm
Karima: | Lapos karima B NA 20 MSZ 2969 NNY 16
d3 = | 25.5 | mm
D = | 105 | mm
b = | 16 | mm
øk = | 75 | mm
d4 = | 58 | mm
d2 = | 14 | mm
f = | 14 | mm
Alátámasztás:
megnevezés: | Alacsony készüléknyereg R = 650 KGSZ 95.310 S235 JRG2
R = | 650 | mm
Teherbírás: | 55000 | kp
a = | 830 | mm
b = | 300 | mm
c = | - | mm
d = | 28 | mm
e = | 240 | mm
f = | 630 | mm
g = | 105 | mm
h = | 250 | mm
s1 = | 14 | mm
s2 = | 10 | mm
a = | 523.9593 | mm
L = | 2531.2042 | mm
Kivágás minimális távolsága varrattól:
Fenéken:
0,7*gyök(R*s) = | 82.9434 | mm
Köpenyen:
0,7*gyök(R*s) = | 61.8223 | mm

## Méretezés
| Adatok: | [6 empty] | enyém | Attila | Robi | Gábor
| űrtartalom: |  |  |  | V = | 3.15 | m3 | 1.6 | 5 | 4 | 3.15
| üzemi nyomás: |  |  |  | pü = | 1.2 | MPa | 0.5 | 0.7 | 0.6 | 1.2
| kompresszor levegőszállítása: |  |  |  | q1 = | 350 | m3/h | 200 | 450 | 400 | 350
| max.elvezetett levegőmennyiség: |  |  |  | q2 = | 90 | m3/h | 60 | 150 | 100 | 90
1. | A tervezési adatok meghatározása:
1.1 | Tervezési (méretezési) nyomás (pt):
| pt >= pü/0,9 = | 1.3333 | MPa
1.2 | Próbanyomás (ppr):
| pe = | 1.3333 | MPa
| σm20/σmt = | 1 | mert T=20 oC
| ppr = 1,25*pt*σm20/σmt = | 1.6667 | MPa
1.3 | Légtartály geomtriai méretei:
| Lk / D = | 2
| D = | 1.261 | m | => | D == | 1300 | mm
[5 empty] | h = | 325 | mm
[5 empty] | R = | 1170 | mm
[5 empty] | r = | 227 | mm
[5 empty] | s = | 12 | mm
[5 empty] | h1 = | 65 | mm
[5 empty] | Tömeg = | 211 | kg
[5 empty] | Q = | 269 | dm3
| Lk = | 1.9679 | m
| Vvégl = | 3.2502 | m3
1.4 | Anyagválasztás, szilárdsági jellemzők meghatározása:
| Anyag legyen: | P235 GH | 1
| Re = | 225 | N/mm2
| Rm = | 360 | N/mm2
Biztonsági tényezők (z):
| z | 1.11
| z1 = | 1.5
| z2 = | 2.2
| σm1 = Re/z1 = | 150
| σm2 =Rmt/z2 = | 163.6364
| σmpr = Ret/z = | 202.7027
1.5 | A nyomásrtartó edény veszélyességi mutatója:
| pe = | 13.3333 | bar => | 16 bar-os szerelvények kellenek
| k = | 5
| c = | 2
| f = | 0
| t = | 0
| Y = V*pe*k*(c+f+t) = | 433.358 | => | középveszélyességü osztály
1.6 | Hegesztési varratjóság-fok:
| v = | 0.7
| d/Dk = | 0.0615
| vk = | 0.877 | mivel v < vk ezért v-vel számolunk
2. | A hengeres köpeny falvastagságánakméretezése belső túlnyomásra (MSZ 13823-66):
2.1 | Falvastagság
| v = | 0.7 | <= be kell írni kézzel: 0,7
| s' = D*pt / 2*σm*v+pt = | 8.2019 | mm
| c1 = | 1 | mm
| c2 = | 1 | mm
| c = c1+c2 = | 2 | mm
| s >= s'+c = | 10.2019 | mm | => s = | 12 | mm
2.2 | Ellenőrzés próbanyomásra:
| σpr = | 153.5714
| σpr | < | σmpr | tehát a tartály próbanyomásra megfelel.
3. | Domborított készülék fenék mértezése belső túlnyomásra:
A légtartály edényfeneke mélydomborírású legyen
3.1 | Szükséges falvastagság:
| h/D | 0.25
| d = | 508 | mm
| d/gyök(D*s') | 4.9197
| β = | 2
| s' = D*pt / (4*σm*v) * β = | 8.254
3.2 | Pótlékolt falvastagság:
| c1 = | 1 | mm
| c2 = | 2 | mm
| c = c1+c2 = | 3 | mm
| s >= s'+c = | 11.254 | mm | => s = | 12 | mm
4. | Alátámasztások kiválasztása:
| b = | 200 | mm
| b' = b+2s~b+4s = | 224 | mm
| sp = s~s+6mm = | 12 | mm
| L' = | 2097.8708 | mm
| L = | 2531.2042 | mm
| a = | 523.9593 | mm
| m = | 8226.8814 | kg
| MA = MB = | 443062.0526
| FA = FB = | 4113.4407
Alátámasztás paraméterei:
| R = | 650 | mm
| Teherbírás: | 55000 | kp
| a = | 830 | mm
| b = | 300 | mm
| c = | - | mm
| d = | 28 | mm
| e = | 240 | mm
| f = | 630 | mm
| g = | 105 | mm
| h = | 250 | mm
| s1 = | 14 | mm
| s2 = | 10 | mm
| megnevezés: | Alacsony készüléknyereg R = 650 KGSZ 95.310 S235 JRG2
5. | A szerelvények csatlakozócsonkjának kiválasztása:
| v = | 20 | m/s
| db töltő = 4*q / (v*pi) = | 78.67 | mm | => | NA 80
| htöltő = | 80 | mm
| Vtöltő csonk = | 0.00042869 | m3
| db ürítő = 4*q / (v*pi) = | 39.89 | mm | => | NA 40
| hürítő = | 80 | mm
| Vürítő csonk = | 9.7043e-05 | m3
| n = | 1.7
| Anyag legyen | St 33 R | 1
| σmeg = ReH/n = | 85.2941
| v = | 1
| s0 = dk*pt / 2*σmeg*v = | 0.69563 | mm
| c1 = | 0.5 | mm
| c2 = | 0.5 | mm
| s = s0+c1+c2 = | 1.6956 | mm | => | Normál falvastagság megfelel
| Víztelenítő csonk legyen: | NA 20
| hvíztelenítő = | 80 | mm
| Vvíztelenítő csonk = | 2.6148e-05 | m3
5.1 | A biztonsági szelep csonkjának szükséges keresztmetszete (NYEBSZ):
| m = | 1.52
| tü = | 45 | oC
| T = | 318 | K
| M = | 29.7 |  | 1
| K = | 22 | egyszerű kisemelkedésű rugóterhelésű biztonsági szelep
| A = | 5320.088 | mm2
| db bizt.sz. = | 82.3028 | mm | => | NA 80
| hbizt. sz. = | 80 | mm
| Vbizt. sz. csonk = | 0.00042869 | m3
6. | A búvónyílás alakjának meghatározása és szerkezeti részeinek méretezése:
6.1 | A búvónyílás hengeres toldatának méretezése:
Anyaga a tartály falával megegyezik
| dmax = | 780 | mm
| dválasztott = | 500 | mm | => dk = | 508 | mm
| hbúvónyílás = | 150 | mm
6.1.1 | Kivágás falvastagsága:
| d/gyök(D*(sk-c)) = | 2.96
| vk = | 0.3452
| sk'előzetes = | 24 | mm
| sk' = D*pt / 2*σmeg*v+pt = | 16.5247 | mm
| c1 = | 1 | mm
| c2 = | 1 | mm
| c = c1+c2 = | 2 | mm
| s >= s'+c = | 18.5247 | mm | => s = | 19 | mm
6.1.2 | Tárcsa paraméterei:
| b' = | 137.4123 | mm | => b = | 140 | mm
| h' = | 4.5247 | mm
| h = | 4.4829 | mm | => h = | 5 | mm
6.2 | A búvónyílás síkfedelének ellenőrzése:
| Anaga = | S 235 JR
| NNY | 16 | bar
Toldat
| d1 = | 508 | mm
| s = | 8 | mm
| d3 = | 548 | mm
| r = | 12 | mm
| c = | 16 | mm
Karima
| D = | 715 | mm
| b = | 34 | mm
| øK = | 650 | mm
| h = | 90 | mm
Tömítés
| d4 = | 610 | mm
| f = | 4
Csavarok
| n = | 20 | db M30 méretű csavar
| d2 = | 33 | mm
Csavarokban ébredő erőhatás
| Dköz = | 551 | mm
| F1 = | 15896.5112 | N
| N = | 0.31221
| v = | 1
| σmeg = | 110 | MPa
| 2b = | 118
| m = | 1.25
| Ftöm1 = | 17021.6726 | N
| F 1 össz = | 32918.1838 | N
| s' = | 24.1539 | mm
| c1 = | 1 | mm
| c2 = | 1 | mm
| c = | 2 | mm
| s" = | 26.1539 | mm
| b = | 34 | mm
| s" | < | b + 2 mm | tehát a síkfedél megfelel
| Vbúvónyílás = | 0.028517 | m3
6.3 | A síkfedél leszorítócsavarjainak ellenőrzése:
| NNY | 16 | bar
| Csavar minőség | 4.6 | 1
| n = | 3
| σmeg = | 80 | MPa
| d3 = | 25.706 | mm
| A3 = | 518.9899 | mm2
| σh = | 63.4274 | MPa
| σh | < | σmeg | tehát a csavar megfelel.
6.4 | Keresztvarrat ellenőrzése:
| σvarrat meg = σmeg *v = | 105 | MPa
| Fax = pt*Ab = | 1705021.9201 | N/mm2
| σvarr = | 35.1142 | MPa
| σvarr | < | σvarrat meg | Tehát a varrat megfelel
Note on D29: Pirzsók Gábor: 1; 2; 3; vagy 4
Note on G17: Pirzsók Gábor: Képlettel számolt érték, de igény szerint felülírható.
Note on B71: Pirzsók Gábor: a kivágás legnagyobb átmérője
Note on D117: Pirzsók Gábor: Anyagfajta: 1; 2 ;3; 4; vagy 5
Note on E131: Pirzsók Gábor: Milyen legyen a biztonsági szelep? 1 vagy 2
Note on D203: Pirzsók Gábor: cavar minőség: 1 vagy 2
Note on C184: Pirzsók Gábor: ez a hegesztési jóságfok
Note on G21: Pirzsók Gábor: Képlettel számolt érték, de igény szerint felülírható.
Note on C111: Pirzsók Gábor: Csonk magasság, szabadon választott
Note on C114: Pirzsók Gábor: Csonk magasság, szabadon választott
Note on C125: Pirzsók Gábor: Csonk magasság, szabadon választott
Note on C135: Pirzsók Gábor: Csonk magasság, szabadon választott
Note on C143: Pirzsók Gábor: Csonk magasság, szabadon választott, max: 150mm
Note on D55: Home: Nem tudtam elkerülni a körkörös hivatkozást.

## 1. táblázat
s (mm) |  |  |  | 4 | 5 | 6 | 8 | 10 | 12 | 14 | Q (dm3)
|  |  |  | 5 | 6 | 7 | 8 | 9 | 10 | 11
h1 (mm) |  |  |  | 35 | 35 | 45 | 55 | 55 | 65 | 65
D (mm) | h (mm) | R (mm) | r (mm) | 5: A szokásos méretek a vastag vonalak között
Tömeg: G (kg)
500 | 124 | 450 | 87 | 11 | 13 | 17 | 23 | 29 | 36 |  | 13
560 | 139 | 504 | 98 | 14 | 17 | 21 | 30 | 38 | 46 |  | 19
600 | 149 | 540 | 105 | 16 | 20 | 25 | 33 | 42 | 51 |  | 26.7
630 | 157 | 567 | 110 | 17 | 21 | 27 | 37 | 46 | 58 |  | 28.9
700 | 174 | 630 | 122 | 21 | 26 | 32 | 44 | 55 | 67 |  | 42
800 | 200 | 720 | 140 | 27 | 34 | 42 | 57 | 73 | 90 | 105 | 62.6
900 | 225 | 810 | 157 | 33 | 41 | 51 | 70 | 87 | 107 | 124 | 89.5
1000 | 249 | 900 | 175 |  | 49 | 61 | 84 | 104 | 131 | 153 | 121.5
1100 | 274 | 990 | 193 |  | 61 | 75 | 101 | 126 | 156 | 182 | 163.5
1200 | 300 | 1080 | 210 |  |  | 88 | 118 | 148 | 182 | 213 | 209
1300 | 325 | 1170 | 227 |  |  | 102 | 138 | 172 | 211 | 246 | 269
1400 | 350 | 1260 | 245 |  |  | 117 | 198 | 240 | 240 | 280 | 336
1500 | 374 | 1350 | 262 | 8: 180; 9: 225; 10: 273; 11: 319 | 416

## 2. táblázat
| Jel | Szakító szilárdság Rm N/mm2 | Folyáshatár ReH N/mm2 ill Rp02
|  |  | 20 oC-on | 200 oC | 300 oC | 400 oC
1 | P235 GH | 360 - 480 | 225 | 170 | 130 | 110
2 | P265 GH | 410 - 530 | 255 | 195 | 155 | 130
3 | P295 GH | 460 - 580 | 290 | 225 | 185 | 155
4 | P355 GH | 650 | 345 | 235 | 215 | 180

## 3. táblázat
NA | A cső külső átmérője dk (mm) | Normál falvastagság (mm) | Normál falvastagságnál nagyobb falvastagságok (mm)
15 | 20 | 2 | 2,3 - 5 | 15 | 15
20 | 25 | 2.3 | 2,6 - 6,3 | 16 | 15
25 | 30 | 2.6 | 2,9 - 6,3 | 17 | 20
32 | 38 | 2.6 | 2,9 - 7,1 | 18 | 20
40 | 44.5 | 2.6 | 2,9 - 8 | 19 | 20
50 | 57 | 2.9 | 3,2 - 10 | 20 | 20
65 | 76 | 2.9 | 3,2 - 14 | 21 | 20
80 | 89 | 3.2 | 3,6 - 14 | 22 | 25
100 | 108 | 3.6 | 4 - 18 | 23 | 25
125 | 133 | 4 | 4,5 - 20 | 24 | 25
150 | 159 | 4.5 | 5 - 25 | 25 | 25
175 | 194 | 5.6 | 6,3 - 25 | 26 | 32
200 | 219 | 6.3 | 7,1 - 28 | 27 | 32
|  |  |  | 28 | 32
|  |  |  | 29 | 32
|  |  |  | 30 | 32
|  |  |  | 31 | 32
|  |  |  | 32 | 32
|  |  |  | 33 | 32
|  |  |  | 34 | 40
|  |  |  | 35 | 40
|  |  |  | 36 | 40
|  |  |  | 37 | 40
|  |  |  | 38 | 40
|  |  |  | 39 | 40
|  |  |  | 40 | 40
|  |  |  | 41 | 50
|  |  |  | 42 | 50
|  |  |  | 43 | 50
|  |  |  | 44 | 50
|  |  |  | 45 | 50
|  |  |  | 46 | 50
|  |  |  | 47 | 50
|  |  |  | 48 | 50
|  |  |  | 49 | 50
|  |  |  | 50 | 50
|  |  |  | 51 | 50
|  |  |  | 52 | 65
|  |  |  | 53 | 65
|  |  |  | 54 | 65
|  |  |  | 55 | 65
|  |  |  | 56 | 65
|  |  |  | 57 | 65
|  |  |  | 58 | 65
|  |  |  | 59 | 65
|  |  |  | 60 | 65
|  |  |  | 61 | 65
|  |  |  | 62 | 65
|  |  |  | 63 | 65
|  |  |  | 64 | 65
|  |  |  | 65 | 65
|  |  |  | 66 | 65
|  |  |  | 67 | 65
|  |  |  | 68 | 65
|  |  |  | 69 | 65
|  |  |  | 70 | 65
|  |  |  | 71 | 80
|  |  |  | 72 | 80
|  |  |  | 73 | 80
|  |  |  | 74 | 80
|  |  |  | 75 | 80
|  |  |  | 76 | 80
|  |  |  | 77 | 80
|  |  |  | 78 | 80
|  |  |  | 79 | 80
|  |  |  | 80 | 80
|  |  |  | 81 | 80
|  |  |  | 82 | 80
|  |  |  | 83 | 80
|  |  |  | 84 | 100
|  |  |  | 85 | 100
|  |  |  | 86 | 100
|  |  |  | 87 | 100
|  |  |  | 88 | 100
|  |  |  | 89 | 100
|  |  |  | 90 | 100
|  |  |  | 91 | 100
|  |  |  | 92 | 100
|  |  |  | 93 | 100
|  |  |  | 94 | 100
|  |  |  | 95 | 100
|  |  |  | 96 | 100
|  |  |  | 97 | 100
|  |  |  | 98 | 100
|  |  |  | 99 | 100
|  |  |  | 100 | 100
|  |  |  | 101 | 100
|  |  |  | 102 | 125
|  |  |  | 103 | 125
|  |  |  | 104 | 125
|  |  |  | 105 | 125
|  |  |  | 106 | 125
|  |  |  | 107 | 125
|  |  |  | 108 | 125
|  |  |  | 109 | 125
|  |  |  | 110 | 125
|  |  |  | 111 | 125
|  |  |  | 112 | 125
|  |  |  | 113 | 125
|  |  |  | 114 | 125
|  |  |  | 115 | 125
|  |  |  | 116 | 125
|  |  |  | 117 | 125
|  |  |  | 118 | 125
|  |  |  | 119 | 125
|  |  |  | 120 | 125
|  |  |  | 121 | 125
|  |  |  | 122 | 125
|  |  |  | 123 | 125
|  |  |  | 124 | 125
|  |  |  | 125 | 125
|  |  |  | 126 | 150
|  |  |  | 127 | 150
|  |  |  | 128 | 150
|  |  |  | 129 | 150
|  |  |  | 130 | 150
|  |  |  | 131 | 150
|  |  |  | 132 | 150
|  |  |  | 133 | 150
|  |  |  | 134 | 150
|  |  |  | 135 | 150
|  |  |  | 136 | 150
|  |  |  | 137 | 150
|  |  |  | 138 | 150
|  |  |  | 139 | 150
|  |  |  | 140 | 150
|  |  |  | 141 | 150
|  |  |  | 142 | 150
|  |  |  | 143 | 150
|  |  |  | 144 | 150
|  |  |  | 145 | 150
|  |  |  | 146 | 150
|  |  |  | 147 | 150
|  |  |  | 148 | 150
|  |  |  | 149 | 150
|  |  |  | 150 | 150
|  |  |  | 151 | 175
|  |  |  | 152 | 175
|  |  |  | 153 | 175
|  |  |  | 154 | 175
|  |  |  | 155 | 175
|  |  |  | 156 | 175
|  |  |  | 157 | 175
|  |  |  | 158 | 175
|  |  |  | 159 | 175
|  |  |  | 160 | 175
|  |  |  | 161 | 175
|  |  |  | 162 | 175
|  |  |  | 163 | 175
|  |  |  | 164 | 175
|  |  |  | 165 | 175
|  |  |  | 166 | 175
|  |  |  | 167 | 175
|  |  |  | 168 | 175
|  |  |  | 169 | 175
|  |  |  | 170 | 175
|  |  |  | 171 | 175
|  |  |  | 172 | 175
|  |  |  | 173 | 175
|  |  |  | 174 | 175
|  |  |  | 175 | 175
|  |  |  | 176 | 175
|  |  |  | 177 | 175
|  |  |  | 178 | 175
|  |  |  | 179 | 175
|  |  |  | 180 | 175
|  |  |  | 181 | 175
|  |  |  | 182 | 175
|  |  |  | 183 | 200
|  |  |  | 184 | 200
|  |  |  | 185 | 200
|  |  |  | 186 | 200
|  |  |  | 187 | 200
|  |  |  | 188 | 200
|  |  |  | 189 | 200
|  |  |  | 190 | 200
|  |  |  | 191 | 200
|  |  |  | 192 | 200
|  |  |  | 193 | 200
|  |  |  | 194 | 200
|  |  |  | 195 | 200
|  |  |  | 196 | 200
|  |  |  | 197 | 200
|  |  |  | 198 | 200
|  |  |  | 199 | 200
|  |  |  | 200 | 200

## Heg.Toldatos karimák
Névleges nyomás 6 bar | [16 empty] | 25 | 25
NA | Csatl. cső külső átmérő | Karima |  |  |  | Toldat |  |  |  |  | Töm.felül |  | Csavarok |  |  | Tömeg | 30 | 32
|  | D | b | øK | h | d1 | s | d3 | r | c | d4 | f | db | Menet | d2 | kg/db | 35 | 40
25 | 30 | 100 | 14 | 75 | 35 | 30 | 3 | 40 | 4 | 6 | 50 | 2 | 4 | M10 | 11.5 | 0.75 | 40 | 40
32 | 38 | 120 | 14 | 90 | 35 | 38 | 3 | 50 | 6 | 6 | 70 | 2 | 4 | M12 | 14 | 1.06 | 45 | 50
40 | 44.5 | 130 | 14 | 100 | 38 | 44.5 | 3 | 58 | 6 | 7 | 80 | 3 | 4 | M12 | 14 | 1.19 | 50 | 50
50 | 57 | 140 | 14 | 110 | 38 | 57 | 3 | 70 | 6 | 8 | 90 | 3 | 4 | M12 | 14 | 1.34 | 55 | 65
65 | 76 | 160 | 14 | 130 | 38 | 76 | 3 | 88 | 6 | 9 | 11 | 3 | 4 | M12 | 14 | 1.67 | 60 | 65
80 | 89 | 190 | 16 | 150 | 42 | 89 | 3.5 | 102 | 8 | 10 | 128 | 3 | 4 | M16 | 18 | 2.71 | 65 | 65
100 | 108 | 210 | 16 | 170 | 45 | 108 | 4 | 122 | 8 | 10 | 148 | 3 | 4 | M16 | 18 | 3.24 | 70 | 80
125 | 133 | 240 | 18 | 200 | 48 | 133 | 4 | 148 | 8 | 10 | 178 | 3 | 8 | M16 | 18 | 4.49 | 75 | 80
150 | 159 | 265 | 18 | 225 | 48 | 159 | 4.5 | 172 | 10 | 12 | 202 | 3 | 8 | M16 | 18 | 5.15 | 80 | 80
200 | 219 | 320 | 20 | 280 | 55 | 219 | 6.5 | 236 | 10 | 15 | 258 | 3 | 8 | M16 | 18 | 7.8 | 85 | 100
250 | 273 | 375 | 22 | 335 | 60 | 273 | 7.5 | 290 | 12 | 15 | 312 | 3 | 12 | M16 | 18 | 11 | 90 | 100
300 | 324 | 440 | 22 | 395 | 62 | 324 | 8 | 342 | 12 | 15 | 365 | 4 | 12 | M20 | 23 | 14.4 | 95 | 100
350 | 368 | 490 | 22 | 445 | 62 | 368 | 8 | 385 | 12 | 15 | 415 | 4 | 12 | M20 | 23 | 16.3 | 100 | 100
400 | 419 | 540 | 22 | 495 | 65 | 419 | 8 | 438 | 12 | 15 | 465 | 4 | 16 | M20 | 23 | 18.5 | 105 | 125
500 | 508 | 645 | 24 | 600 | 68 | 508 | 8 | 538 | 12 | 15 | 570 | 4 | 20 | M20 | 23 | 24.8 | 110 | 125
[17 empty] | 115 | 125
[17 empty] | 120 | 125
Névleges nyomás 10 bar | [16 empty] | 125 | 125
NA | Csatl. cső külső átmérő | Karima |  |  |  | Toldat |  |  |  |  | Töm.felül |  | Csavarok |  |  | Tömeg | 130 | 150
|  | D | b | øK | h | d1 | s | d3 | r | c | d4 | f | db | Menet | d2 | kg/db | 135 | 150
25 | 30 | 115 | 18 | 85 | 40 | 30 | 3 | 42 | 4 | 6 | 68 | 2 | 4 | M12 | 14 | 1.3 | 140 | 150
32 | 38 | 140 | 18 | 100 | 42 | 38 | 3 | 52 | 6 | 6 | 78 | 2 | 4 | M16 | 18 | 1.9 | 145 | 150
40 | 44.5 | 150 | 18 | 110 | 45 | 44.5 | 3 | 60 | 6 | 7 | 88 | 3 | 4 | M16 | 18 | 2.35 | 150 | 150
50 | 57 | 165 | 20 | 125 | 48 | 57 | 3 | 72 | 6 | 8 | 102 | 3 | 4 | M16 | 18 | 2.82 | 155 | 200
65 | 76 | 185 | 18 | 145 | 45 | 76 | 3 | 90 | 6 | 10 | 122 | 3 | 4 | M16 | 18 | 3.06 | 160 | 200
80 | 89 | 200 | 20 | 160 | 50 | 89 | 3.5 | 105 | 8 | 10 | 138 | 3 | 4 | M16 | 18 | 3.86 | 165 | 200
100 | 108 | 220 | 20 | 180 | 52 | 108 | 4 | 125 | 8 | 12 | 158 | 3 | 4 | M16 | 18 | 4.62 | 170 | 200
125 | 133 | 250 | 22 | 210 | 55 | 133 | 4 | 150 | 8 | 12 | 188 | 3 | 8 | M16 | 18 | 6.3 | 175 | 200
150 | 159 | 285 | 22 | 240 | 55 | 159 | 4.5 | 175 | 10 | 16 | 212 | 3 | 8 | M20 | 23 | 7.75 | 180 | 200
200 | 219 | 340 | 24 | 295 | 62 | 219 | 6.5 | 235 | 10 | 16 | 268 | 3 | 8 | M20 | 23 | 11.3 | 185 | 200
250 | 273 | 395 | 26 | 350 | 68 | 273 | 7.5 | 292 | 12 | 16 | 320 | 3 | 12 | M20 | 23 | 15 | 190 | 200
300 | 324 | 445 | 26 | 400 | 68 | 324 | 8 | 344 | 12 | 16 | 370 | 4 | 12 | M20 | 23 | 17.7 | 195 | 200
350 | 368 | 505 | 26 | 460 | 68 | 368 | 8 | 385 | 12 | 16 | 430 | 4 | 16 | M20 | 23 | 21.5 | 200 | 200
400 | 419 | 565 | 26 | 515 | 72 | 419 | 8 | 440 | 12 | 16 | 482 | 4 | 16 | M24 | 27 | 26.2 | 205 | 250
500 | 508 | 670 | 28 | 620 | 75 | 508 | 8 | 542 | 12 | 16 | 585 | 4 | 20 | M24 | 27 | 35 | 210 | 250
[17 empty] | 215 | 250
[17 empty] | 220 | 250
Névleges nyomás 16 bar | [16 empty] | 225 | 250
NA | Csatl. cső külső átmérő | Karima |  |  |  | Toldat |  |  |  |  | Töm.felül |  | Csavarok |  |  | Tömeg | 230 | 250
|  | D | b | øK | h | d1 | s | d3 | r | c | d4 | f | db | Menet | d2 | kg/db | 235 | 250
25 | 30 | 115 | 18 | 85 | 40 | 30 | 3 | 42 | 4 | 6 | 68 | 2 | 4 | M12 | 14 | 1.3 | 240 | 250
32 | 38 | 140 | 18 | 100 | 42 | 38 | 3 | 52 | 6 | 6 | 78 | 2 | 4 | M16 | 18 | 1.9 | 245 | 250
40 | 44.5 | 150 | 18 | 110 | 45 | 44.5 | 3 | 60 | 6 | 7 | 88 | 3 | 4 | M16 | 18 | 2.35 | 250 | 250
50 | 57 | 165 | 20 | 125 | 48 | 57 | 3 | 72 | 6 | 8 | 102 | 3 | 4 | M16 | 18 | 2.82 | 255 | 300
65 | 76 | 185 | 18 | 145 | 45 | 76 | 3 | 90 | 6 | 10 | 122 | 3 | 4 | M16 | 18 | 3.06 | 260 | 300
80 | 89 | 200 | 20 | 160 | 50 | 89 | 3.5 | 105 | 8 | 12 | 138 | 3 | 8 | M16 | 18 | 3.7 | 265 | 300
100 | 108 | 220 | 20 | 180 | 52 | 108 | 4 | 125 | 8 | 12 | 158 | 3 | 8 | M16 | 18 | 4.62 | 270 | 300
125 | 133 | 250 | 22 | 210 | 55 | 133 | 4 | 150 | 8 | 12 | 188 | 3 | 8 | M16 | 18 | 6.3 | 275 | 300
150 | 159 | 285 | 22 | 240 | 55 | 159 | 4.5 | 175 | 10 | 16 | 212 | 3 | 8 | M20 | 23 | 7.75 | 280 | 300
200 | 219 | 340 | 24 | 295 | 62 | 219 | 6.5 | 235 | 10 | 16 | 268 | 3 | 12 | M20 | 23 | 11 | 285 | 300
250 | 273 | 405 | 26 | 355 | 70 | 273 | 7.5 | 292 | 12 | 16 | 320 | 3 | 12 | M24 | 27 | 16.4 | 290 | 300
300 | 324 | 460 | 28 | 410 | 78 | 324 | 8 | 344 | 12 | 16 | 378 | 4 | 12 | M24 | 27 | 22.5 | 295 | 300
350 | 368 | 520 | 30 | 470 | 82 | 368 | 8 | 390 | 12 | 16 | 438 | 4 | 16 | M24 | 27 | 30.5 | 300 | 300
400 | 419 | 580 | 32 | 525 | 85 | 419 | 8 | 445 | 12 | 16 | 490 | 4 | 16 | M27 | 30 | 36.3 | 305 | 400
500 | 508 | 715 | 34 | 650 | 90 | 508 | 8 | 548 | 12 | 16 | 610 | 4 | 20 | M30 | 33 | 59.5 | 310 | 400
[17 empty] | 315 | 400
[17 empty] | 320 | 400
[17 empty] | 325 | 400
[17 empty] | 330 | 400
[17 empty] | 335 | 400
[17 empty] | 340 | 400
[17 empty] | 345 | 400
[17 empty] | 350 | 400
[17 empty] | 355 | 400
[17 empty] | 360 | 400
[17 empty] | 365 | 400
[17 empty] | 370 | 400
[17 empty] | 375 | 400
[17 empty] | 380 | 400
[17 empty] | 385 | 400
[17 empty] | 390 | 400
[17 empty] | 395 | 400
[17 empty] | 400 | 400
[17 empty] | 405 | 500
[17 empty] | 410 | 500
[17 empty] | 415 | 500
[17 empty] | 420 | 500
[17 empty] | 425 | 500
[17 empty] | 430 | 500
[17 empty] | 435 | 500
[17 empty] | 440 | 500
[17 empty] | 445 | 500
[17 empty] | 450 | 500
[17 empty] | 455 | 500
[17 empty] | 460 | 500
[17 empty] | 465 | 500
[17 empty] | 470 | 500
[17 empty] | 475 | 500
[17 empty] | 480 | 500
[17 empty] | 485 | 500
[17 empty] | 490 | 500
[17 empty] | 495 | 500
[17 empty] | 500 | 500

## 5. táblázat
| Cső megnevezése | Anyag | Szakító szil. Rm N/mm2 | Folyáshatár ReH N/mm2
[5 empty] | Hőmérséklet | Nyomás
1 | Kereskedelmi minőségű cső | St 33 R | 325 - 490 | 145 | max. 120 oC | Folyadékok esetén max. 25 bar, veszélytelen gázok esetén mex. 10 bar
[5 empty] | max. 180 oC | Telített gőz esetén max. 10 bar
2 | Minőségi előírás szerinti csövek MSZ ENV 10220 | St 34 RG | 335 - 410 | 205 | max. 120 oC | max. 64 bar
3 |  | St 37 RG | 365 - 440 | 235 | max. 300 oC
4 |  | St 42 RG | 410 - 490 | 255 | max. 120 oC | max. 160 bar
5 |  | St 52 RGT | 510 - 610 | 355 | max. 300 oC

## 7. táblázat
NA 500-as vakkarima adatai
NNY | vakkarima |  |  |  | Csavarok |  |  | Tömeg | MSZ szám
| D | b | k | d1 | db | menet | d2 | kg/db
6 | 645 | 24 | 600 | 475 | 20 | M20 | 23 | 60.4 | 4581
10 | 670 | 28 | 620 | 475 | 20 | M24 | 27 | 77.8 | 4582
16 | 715 | 34 | 650 | 478 | 20 | M30 | 33 | 105 | 4583

## 8. táblázat
Névleges ny | Karima |  |  |  | Tömítő felület |  | Csavarok |  |  | Tömeg | Msz szám
| d3 | D | b | k | d4 | f | db | menet | d2
2.5 | 22.5 | 90 | 14 | 65 | 50 | 2 | 4 | M10 | 11.5 | 0.6 | 2912
6 | 22.5 | 90 | 14 | 65 | 50 | 2 | 4 | M10 | 11.5 | 0.6 | 2912
10 | 25.5 | 105 | 16 | 75 | 58 | 2 | 4 | M12 | 14 | 0.9 | 2969

## vk
Varratjósági fokhoz
d/D | 0 | 0.1 | 0.2 | 0.3 | 0.4 | 0.5 | 0.6
vk | 1 | 0.8 | 0.72 | 0.65 | 0.6 | 0.56 | 0.53
Búvónyíláshoz
d/gyök(D*(sk-c)) | 0 | 1 | 2 | 3 | 4 | 5 | 6 | 7 | 8
vk | 1 | 0.67 | 0.47 | 0.34 | 0.24 | 0.17 | 0.12 | 0.08 | 0.06

## béta
| h/D | β értékei
|  | tele fenék | kivágás esetén
|  | 0 | 0.5 | 1 | 2
sekélydomborítású | 0.18 | 3.55 | 3.55 | 3.9 | 4.85
mélydomborítású | 0.25 | 2 | 2 | 2.3 | 3.2

## nyereg
Méretek
| A készülék felekvő sugara R | Teher-birás kp | a | b | c | d | e | f | g | h | s1 | s2 | A hozztartozó műszaki irány-elv sz. KGMI | lehetséges R
1 | 160 - 218 | 14000 | 260 | 110 | - | 15 | 80 | 170 | 60 | 150 | 6 | 5 | 95.310/01 | 250 | 2
2 | 220 - 278 | 14000 | 315 | 110 | - | 15 | 80 | 210 | 60 | 150 | 6 | 6 | 95.310/02 | 280 | 3
3 | 280 - 338 | 25000 | 370 | 150 | - | 19 | 110 | 260 | 65 | 200 | 0.8 | 6 | 95.310/03 | 300 | 3
4 | 340 - 398 | 34000 | 470 | 200 | - | 24 | 150 | 350 | 65 | 200 | 8 | 8 | 95.310/04 | 315 | 3
5 | 400 - 460 | 42000 | 575 | 200 | - | 24 | 150 | 400 | 75 | 200 | 12 | 8 | 95.310/05 | 350 | 4
6 | 500 - 560 | 45000 | 680 | 250 | - | 28 | 190 | 500 | 75 | 200 | 12 | 10 | 95.310/06 | 400 | 5
7 | 600 - 660 | 55000 | 830 | 300 | - | 28 | 240 | 630 | 105 | 250 | 14 | 10 | 95.310/07 | 450 | 5
8 | 700 - 760 | 55000 | 975 | 300 | - | 28 | 240 | 800 | 105 | 250 | 14 | 12 | 95.310/08 | 500 | 6
9 | 800 - 860 | 55000 | 1130 | 350 | - | 28 | 290 | 900 | 105 | 250 | 14 | 12 | 95.310/09 | 550 | 6
10 | 900 - 960 | 55000 | 1240 | 350 | - | 28 | 290 | 1000 | 105 | 250 | 14 | 12 | 95,310/10 | 600 | 7
11 | 1000 - 1060 | 60000 | 1330 | 350 | 400 | 32 | 290 | 1100 | 105 | 300 | 14 | 10 | 95.310/11 | 650 | 7
12 | 1100 - 1160 | 60000 | 1480 | 350 | 400 | 32 | 290 | 1300 | 130 | 300 | 14 | 10 | 95.310/12 | 700 | 8
13 | 1200 - 1260 | 70000 | 1630 | 350 | 500 | 32 | 290 | 1400 | 130 | 350 | 14 | 10 | 95.310/13 | 750 | 8
14 | 1300 - 1360 | 75000 | 1790 | 350 | 500 | 32 | 290 | 1600 | 135 | 350 | 16 | 12 | 95.310/14
15 | 1400 - 1460 | 75000 | 1940 | 400 | 600 | 35 | 330 | 1700 | 135 | 350 | 16 | 12 | 95.310/15
16 | 1500 - 1560 | 75000 | 2140 | 400 | 600 | 35 | 330 | 1850 | 135 | 350 | 16 | 12 | 95.310/16
17 | 1600 - 1660 | 75000 | 2340 | 400 | 600 | 35 | 330 | 2100 | 135 | 350 | 16 | 12 | 95.310/17

## Csavar
| P | d3 | d | d2
M10 | 1.5 | 8.16 | 10 | 9.026
M12 | 1.75 | 9.853 | 12 | 10.863
M16 | 2 | 13.546 | 16 | 14.701
M20 | 2.5 | 16.933 | 20 | 18.376
M24 | 3 | 20.319 | 24 | 22.051
M27 | 3 | 23.319 | 27 | 25.051
M30 | 3.5 | 25.706 | 30 | 27.727