## Munka1
1.) | Alu |  | 1.) | Réz |  | 1.) | Alu
U = | 220 | V | U = | 12 | V | U = | 220 | V
R1 = | 10 | Ω | R1 = | 5 | Ω | R1 = | 10 | Ω
R2 = | 20 | Ω | R2 = | 3 | Ω | R2 = | 20 | Ω
l = | 100 | m | l = | 10 | m | l = | 100 | m
A = | 2.5 | mm2 | A = | 2.5 | mm2 | A = | 2.5 | mm2
ρ = | 0.03 | Ω/mm2 | ρ = | 0.0175 | Ω/mm2 | ρ = | 0.033 | Ω/mm2
a.) | Soros kapcsolás |  | a.) | Soros kapcsolás |  | a.) | Soros kapcsolás
Re = | 30 | Ω | Re = | 8 | Ω | Re = | 30 | Ω
I = | 7.3333 | A | I = | 1.5 | A | I = | 7.3333 | A
P = | 1613.3333 | W | P = | 18 | W | P = | 1613.3333 | W
| Vezetékkel: |  |  | Vezetékkel: |  |  | Vezetékkel:
Rv = | 1.2 | Ω | Rv = | 0.07 | Ω | Rv = | 1.32 | Ω
Re = | 31.2 | Ω | Re = | 8.07 | Ω | Re = | 31.32 | Ω
I = | 7.0513 | A | I = | 1.487 | A | I = | 7.0243 | A
P = | 1551.2821 | W | P = | 17.8439 | W | P = | 1545.3384 | W
b.) | Párhuzamos kapcsolás |  | b.) | Párhuzamos kapcsolás |  | b.) | Párhuzamos kapcsolás
Re = | 6.6667 | Ω | Re = | 1.875 | Ω | Re = | 6.6667 | Ω
I = | 33 | A | I = | 6.4 | A | I = | 33 | A
P = | 7260 | W | P = | 76.8 | W | P = | 7260 | W
| Vezetékkel: |  |  | Vezetékkel: |  |  | Vezetékkel:
Rv = | 1.2 | Ω | Rv = | 0.07 | Ω | Rv = | 1.32 | Ω
Re = | 7.8667 | Ω | Re = | 1.945 | Ω | Re = | 7.9867 | Ω
I = | 27.9661 | A | I = | 6.1697 | A | I = | 27.5459 | A
P = | 6152.5424 | W | P = | 74.036 | W | P = | 6060.1002 | W
c.) | Vegyes kapcsolás |  | c.) | Vegyes kapcsolás |  | c.) | Vegyes kapcsolás
Re = | 16.6667 | Ω | Re = | 6.875 | Ω | Re = | 16.6667 | Ω
I = | 13.2 | A | I = | 1.7455 | A | I = | 13.2 | A
P = | 2904 | W | P = | 20.9455 | W | P = | 2904 | W
| Vezetékkel: |  |  | Vezetékkel: |  |  | Vezetékkel:
Rv = | 1.2 | Ω | Rv = | 0.07 | Ω | Rv = | 1.32 | Ω
Re = | 17.8667 | Ω | Re = | 6.945 | Ω | Re = | 17.9867 | Ω
I = | 12.3134 | A | I = | 1.7279 | A | I = | 12.2313 | A
P = | 2708.9552 | W | P = | 20.7343 | W | P = | 2690.8821 | W